## Bill of Materials-BOM
Line # | Name | Description | Designator | Footprint | LibRef | Supplier 1 | Supplier Part Number 1 | Quantity
| 0 | RES SMD 0OHM 0.1% 1/20W 0201 | R4, R5 | RES 0201_0603 | ERJ-1GN0R00C | Mouser | 667-ERJ-1GN0R00C | 2
| 0 | RES SMD 0OHM 1/10W 0402 | R7, R8 | RES 0402_1005 | ERJ-S020R00X | Mouser | 667-ERJ-S020R00X | 2
| 0.1uF | CAP CER 0.1UF 35V X5R 0201 | C1, C2, C9, C10 | CAP 0201_0603 | GRM033R6YA104ME14D | Mouser | 81-GRM33R6YA104ME14D | 4
| 1 kOhms @ 100 MHz | FERRITE BEAD 1K OHM 0603 1LN | FB1, FB2, FB3, FB4 | FER 0603_1608 | BLM18SP102SH1D | DigiKey | 490-BLM18SP102SH1DCT-ND | 4
| 1uF | CAP LOW L CER 1UF 6.3V X7T 0204 | C4, C5, C6, C7, C13 | FP-LLL152-0_2-MFG | LLL152D70J105ME01D | Mouser | 81-LLL152D70J105ME01 | 5
| 10k | RES SMD 10KOHM 0.1% 63mW 0402 | R3 | RES 0402_1005 | ERJ-1GNF1002C | Mouser | 667-ERA-2AEB103X | 1
| 24 | RES SMD 24 OHM 1% 1/20W 0201 | R11 | RES 0201_0603 | ERJ-1GNF24R0C | Mouser | 667-ERJ-1GNF24R0C | 1
| 200m | RES 0.2 OHM 1% 1/5W 0603 | R6 | STACKPOLE CSR0603 | RL0816S-R20-F | DigiKey | 408-1479-1-ND | 1
| INA139NA_3K | IC Inamp high-side current monitor | U1 | SOT95P280X145-5N | INA139NA_3K | Mouser | 595-INA139NA/3K | 1
| MAX22291CASA_V+ | IC Digital Isolator, 2CH | U2 | SOIC127P600X175-8N | MAX22291CASA_V+ | Mouser | 700-MAX22291CASA/V+ | 1
2 | 20 pF | CAP CER 20PF 50V C0G/NP0 0402 | C11, C12 | CAP 0402_1005 | GCM1555C1H200FA16D | DigiKey | 490-GCM1555C1H200FA16DCT-ND | 2
3 | 4.7uF | CAP CER 4.7UF 50V X6S 0805 | C3, C8, C14, C15 | CAP 0805_2012 | GRM21BC81H475KE11L | Mouser | 81-GRM21BC81H475KE1K | 4
18 | 4.99 k | RES SMD 4.99KOHM 0.1% 1/16W 0402 | R1, R2 | RES 0402_1005 | ERA-2AEB4991X | DigiKey | 10-ERA-2AEB4991XCT-ND | 2
23 | 4.99 k | RES SMD 4.99 kOHM 1% 1/20W 0201 | R9, R10 | RES 0201_0603 | ERJ-1GNF4991C | Mouser | 667-ERJ-1GNF4991C | 2
27 | SN74LVC1G08YZPR | IC Single 2-Input Positive-AND Gate, YZP0005ADAD, LARGE T&R | U3 | YZP0005ADAD | SN74LVC1G08YZPR | Mouser | 595-SN74LVC1G08YZPR | 1